## Hoja1
TORQUES FOR DIFFERENTIAL PRESSURE
SIZE |  | 0.4 MPa | 58 PSI | 0.6 MPa | 87 PSI | 1.0 MPa | 145 PSI | 1.4 MPa | 203 PSI | 1.6 MPa | 232 PSI
INCH | MM | N-M | in-lb | N-M | in-lb | N-M | in-lb | N-M | in-lb | N-M | in-lb
1-1/2" | 40 | 10.2 | 91 | 10.8 | 96 | 11.5 | 102 | 12.5 | 111 | 12.9 | 115
2" | 50 | 15.7 | 139 | 16.7 | 148 | 17.5 | 155 | 18.5 | 164 | 19.2 | 170
2-1/2" | 65 | 23.7 | 210 | 25.4 | 225 | 27.7 | 246 | 29.8 | 264 | 30.9 | 274
3" | 80 | 32.6 | 289 | 34.7 | 308 | 36.7 | 325 | 38.5 | 341 | 3.6 | 32
4" | 100 | 45.8 | 406 | 51 | 452 | 56.4 | 500 | 61.6 | 546 | 64.8 | 574
5" | 125 | 66.8 | 592 | 76 | 673 | 85.4 | 756 | 94.5 | 837 | 101.8 | 902
6" | 150 | 94.6 | 838 | 109.2 | 967 | 123.8 | 1096 | 138.3 | 1225 | 147.8 | 1309
8" | 200 | 167.6 | 1484 | 187 | 1656 | 206.6 | 1829 | 226.1 | 2002 | 240 | 2125
10" | 250 | 264.2 | 2339 | 296.1 | 2621 | 328 | 2904 | 359.8 | 3185 | 380.1 | 3365
12" | 300 | 406.1 | 3595 | 442 | 3913 | 478.1 | 4232 | 513.8 | 4548 | 538 | 4762
14" | 350 | 417.5 | 3696 | 485.5 | 4298 | 553.6 | 4900 | 627.1 | 5551 | 674.9 | 5974
16" | 400 | 673.8 | 5964 | 771.8 | 6832 | 870 | 7701 | 947 | 8382 | 993.4 | 8793
18" | 450 | 994.4 | 8802 | 1145.6 | 10140 | 1297 | 11480 | 1452.5 | 12856 | 1552.9 | 13745
20" | 500 | 1322.3 | 11704 | 1452.1 | 12853 | 1581.7 | 14000 | 1717.7 | 15203 | 1804.6 | 15973
24" | 600 | 2440.2 | 21598 | 2659.4 | 23538 | 2878.8 | 25480 | 2962.4 | 26220 | 3029.9 | 26817
28" | 700 | 3006.9 | 26614 | 3484.6 | 30842 | 3978.1 | 35210 | 4778 | 42289 | 4797.9 | 42466
30" | 750 | 4320.3 | 38238 | 4651.5 | 41170 | 4982.6 | 44100 | 5303.8 | 46943 | 5511.5 | 48781
32" | 800 | 5695.1 | 50406 | 6100.9 | 53998 | 6597.6 | 58394 | 7102.3 | 62861 | 7426 | 65726
36" | 900 | 8647.1 | 76534 | 9021.6 | 79848 | 9395.7 | 83159 | 9774.4 | 86511 | 10020.8 | 88692
40" | 1000 | 10934 | 96775 | 11578.6 | 102480 | 12417 | 109900 | 13111.3 | 116045 | 13555.6 | 119978
42" | 1050 | 13043.4 | 115444 | 13608.7 | 120448 | 14172.8 | 125440 | ------------ | ---------- | ------------ | ----------
48" | 1200 | 17085.6 | 151221 | 17827.3 | 157785 | 18566.4 | 164327 | 19313.8 | 170942 | 19800.3 | 175248